## Sheet1
Vin | 3.2 |  |  |  |  | Vcc | 3.198 | 3.1574 | 3.2394 | 3.198 |  | -0.042594
|  |  |  | Min | Max |  | Possible Combinations
R1 | 100000 | 1% | 1000 | 99000 | 101000 |  | 99000 | 99000 | 101000 | 101000
R2 | 56000 | 1% | 560 | 55440 | 56560 |  | 55440 | 56560 | 55440 | 56560
Vout | 1.1487 |  | Low Battery LED on when Vout < |  |  |  | 1.148
Idiv, max | 0.026923 | mA
Idiv,min | 0.020513 | mA
[7 empty] | R1 | MIN | MIN | MAX | MAX
[7 empty] | R2 | MIN | MAX | MIN | MAX
Comparator Voffset
0.01 | V
|  |  |  | MIN | MAX
VREF | 1.2 | 3.5% | 0.042 | 1.148 | 1.232
VREF,max
| Low Battery LED on when Vcc< |  |  |  |  | Low Battery LED on Vcc Range
| MIN | 3.3884 |  |  |  |  | min | 3.1574
| MAX | 3.4764 |  |  |  |  | max | 3.4764
[7 empty] | mean | 3.3247
VREF,nom
Low Battery LED on when Vcc<
| MIN | 3.3004
| MAX | 3.3861
VREF,min
Low Battery LED on when Vcc<
| MIN | 3.1574
| MAX | 3.2394